## Hoja 1
ECR010 | m | Arco de dovelas de piedra natural.
Arco de piedra natural caliza formado por dovelas de 60x40x40 cm, acabado abujardado, escuadradas y trabajadas en taller, con sección trapezoidal según plano de detalle, colocadas con mortero de cal industrial, "CUMEN", color Natural Basto, M-15, suministrado en sacos; montaje y desmontaje de cimbras y apeos.
Código |  |  | Unidad | Descripción |  | Rendimiento |  | Precio unitario | Importe
1 |  |  |  | Materiales
mt06dpn010a |  |  | Ud | Dovela de piedra natural caliza de 60x40x40 cm, acabado abujardado. |  | 1.66 |  | 92.86 | 154.15
mt08cim020 |  |  | m | Camón de madera para formación de arco. |  | 1 |  | 76.5 | 76.5
mt08cim030a |  |  | m³ | Madera de pino para formación de cimbra. |  | 0.15 |  | 355.5 | 53.33
mt08aaa010a |  |  | m³ | Agua. |  | 0.007 |  | 1.5 | 0.01
mt09mcu010bbg |  |  | t | Mortero industrial para albañilería, de cal, "CUMEN", color Natural Basto, categoría M-15 (resistencia a compresión 15 N/mm²), compuesto de cal hidráulica natural, tipo NHL 5, según UNE-EN 459-1 y áridos silíceos seleccionados, suministrado en sacos, según UNE-EN 998-2. |  | 0.038 |  | 265.5 | 10.09
[6 empty] | Subtotal materiales: |  |  | 294.08
2 |  |  |  | Mano de obra
mo022 |  |  | h | Oficial 1ª colocador de piedra natural. |  | 3.75 |  | 22.13 | 82.99
mo060 |  |  | h | Ayudante colocador de piedra natural. |  | 3.85 |  | 21.02 | 80.93
[6 empty] | Subtotal mano de obra: |  |  | 163.92
3 |  |  |  | Costes directos complementarios
|  |  | % | Costes directos complementarios |  | 2 |  | 458 | 9.16
Coste de mantenimiento decenal: 32,70€ en los primeros 10 años. | [5 empty] | Costes directos (1+2+3): |  |  | 467.16
Referencia y título de la norma |  |  |  |  | Aplicabilidad(a) |  | Obligatoriedad(b) |  |  | Sistema(c)
EN 998-2:2016 |  |  |  |  | 1182020 |  | 1182020 |  |  | 2+/4
Especificaciones de los morteros para albañilería. Parte 2: Morteros para albañilería
(a) Fecha de aplicabilidad de la norma armonizada
(b) Fecha en que finaliza el período de coexistencia
(c) Sistema de evaluación y verificación de la constancia de las prestaciones