## Hoja 1
ECM030 | m² | Muro de perpiaños.
Muro de carga fabricado con perpiaños de piedra granítica tipo Gris Mondariz, de 45 cm de alto, 20 cm de grueso y 75 cm de longitud, con acabado rústico en la cara vista, acabado aserrado en el resto de caras, cantos sin labrar, sentados a junta encontrada sobre lecho de mortero de cal industrial, "CUMEN", color Natural Basto, M-15, suministrado en sacos.
Código |  | Unidad | Descripción | Rendimiento |  |  | Precio unitario | Importe
1 |  |  | Materiales
mt06per010ara |  | m² | Perpiaño de granito Gris Mondariz de 75x45x20 cm, acabado rústico en la cara vista y aserrado en el resto de caras, con los cantos sin labrar. | 1 |  |  | 91.22 | 91.22
mt08aaa010a |  | m³ | Agua. | 0.005 |  |  | 1.5 | 0.01
mt09mcu010bbg |  | t | Mortero industrial para albañilería, de cal, "CUMEN", color Natural Basto, categoría M-15 (resistencia a compresión 15 N/mm²), compuesto de cal hidráulica natural, tipo NHL 5, según UNE-EN 459-1 y áridos silíceos seleccionados, suministrado en sacos, según UNE-EN 998-2. | 0.028 |  |  | 265.5 | 7.43
|  |  |  | Subtotal materiales: |  |  |  | 98.66
2 |  |  | Equipo y maquinaria
mq04cag010a |  | h | Camión con grúa de hasta 6 t. | 0.087 |  |  | 55.38 | 4.82
|  |  |  | Subtotal equipo y maquinaria: |  |  |  | 4.82
3 |  |  | Mano de obra
mo022 |  | h | Oficial 1ª colocador de piedra natural. | 0.801 |  |  | 22.13 | 17.73
mo060 |  | h | Ayudante colocador de piedra natural. | 0.492 |  |  | 21.02 | 10.34
|  |  |  | Subtotal mano de obra: |  |  |  | 28.07
4 |  |  | Costes directos complementarios
|  | % | Costes directos complementarios | 2 |  |  | 131.55 | 2.63
Coste de mantenimiento decenal: 9,39€ en los primeros 10 años. |  |  |  | Costes directos (1+2+3+4): |  |  |  | 134.18
Referencia y título de la norma |  |  |  |  | Aplicabilidad(a) | Obligatoriedad(b) |  | Sistema(c)
EN 998-2:2016 |  |  |  |  | 1182020 | 1182020 |  | 2+/4
Especificaciones de los morteros para albañilería. Parte 2: Morteros para albañilería
(a) Fecha de aplicabilidad de la norma armonizada
(b) Fecha en que finaliza el período de coexistencia
(c) Sistema de evaluación y verificación de la constancia de las prestaciones