## Hoja 1
EFY025 | m³ |  | Reparación de elemento estructural de fábrica de ladrillo cerámico, mediante sustitución de piezas.
Reparación de elemento estructural de fábrica 1/2 pie de ladrillo cerámico, mediante la sustitución de piezas deterioradas por ladrillo cerámico cara vista perforado hidrofugado, color Salmón, acabado liso, 24x11,5x5 cm, junta rehundida, recibido con mortero de cemento industrial, color gris, M-5, suministrado a granel, realizada por bataches o en paños de dimensiones reducidas.
Código |  | Unidad |  | Descripción | Rendimiento |  |  | Precio unitario | Importe
1 |  |  |  | Materiales
mt05plt010bb |  | Ud |  | Ladrillo cerámico cara vista perforado hidrofugado, color Salmón, acabado liso, 24x11,5x5 cm, para uso en fábrica no protegida (pieza U), densidad 1700 kg/m³, según UNE-EN 771-1. | 579.71 |  |  | 0.25 | 144.93
mt08aaa010a |  | m³ |  | Agua. | 0.068 |  |  | 1.5 | 0.1
mt09mif010cb |  | t |  | Mortero industrial para albañilería, de cemento, color gris, categoría M-5 (resistencia a compresión 5 N/mm²), suministrado a granel, según UNE-EN 998-2. | 0.376 |  |  | 50.2 | 18.88
[5 empty] | Subtotal materiales: |  |  |  | 163.91
2 |  |  |  | Equipo y maquinaria
mq06mms010 |  | h |  | Mezclador continuo con silo, para mortero industrial en seco, suministrado a granel. | 1.655 |  |  | 1.94 | 3.21
[5 empty] | Subtotal equipo y maquinaria: |  |  |  | 3.21
3 |  |  |  | Mano de obra
mo020 |  | h |  | Oficial 1ª construcción. | 12.315 |  |  | 22.13 | 272.53
mo113 |  | h |  | Peón ordinario construcción. | 7.885 |  |  | 20.78 | 163.85
[5 empty] | Subtotal mano de obra: |  |  |  | 436.38
4 |  |  |  | Costes directos complementarios
|  | % |  | Costes directos complementarios | 2 |  |  | 603.5 | 12.07
Coste de mantenimiento decenal: 18,47€ en los primeros 10 años. |  |  |  |  | Costes directos (1+2+3+4): |  |  |  | 615.57
Referencia y título de la norma | [5 empty] | Aplicabilidad(a) | Obligatoriedad(b) |  |  | Sistema(c)
EN 771-1:2011+A1:2015 | [5 empty] | 1062020 | 1062020 |  |  | 2+/4
Especificaciones de piezas para fábrica de albañilería. Parte 1: Piezas de arcilla cocida.
EN 998-2:2016 | [5 empty] | 1182020 | 1182020 |  |  | 2+/4
Especificaciones de los morteros para albañilería. Parte 2: Morteros para albañilería
(a) Fecha de aplicabilidad de la norma armonizada
(b) Fecha en que finaliza el período de coexistencia
(c) Sistema de evaluación y verificación de la constancia de las prestaciones